## Sheet1
Qty | Designator | Footprint | Comment | LCSC Part # | Description
1 | C1 | 0402 | 100nF | C1525 | CAPACITOR
2 | R1, R2 | 0402 | 10K | C25744 | RESISTOR
1 | C2 | 0603 | 1uF | C15849 | CAPACITOR
1 | IC1 | SOIC-16_7.5x10.3x1.27P | DS3231M+TRL | C37663 | RTC Chip